## NMIAL
| BOQ for temperory power connection - RGIA | Unit No | H2 -0191(H2-0056+H2-190 | Area | 572.82 SMT
SR.NO | PARTICULARS | QUANTITY | UNIT | RATE | AMOUNT
1 | Supply & Installation of 4 Way TPN DB | 1 | Nos | 18750 | 18750
Incomer:- 32A FP RCBO 30MA- 1 Nos
Outgoing:-
10/16A SP MCB-12 NOS
2 | Supply & Installation of Energy Meter - 415 VAC/32 AMPS meter - Make L&T, Schneider, Siemens, HPL, ABB & CG | 1 | Nos | 5500 | 5500
3 | Supply & Laying of 4C x 4 Sq mm Cu Armoured Cable | 30 | Mtrs | 490 | 14700
4 | Supply & Laying of 3C x 2.5 Sq mm Cu Flexible lead wire | 20 | Mtrs | 135 | 2700
5 | Supply & Installation of 40W Led Light Fixture | 17 | Nos | 1120 | 19040
| TOTAL AMOUNT |  |  |  | 60690
| PPE IS IN CONTRACTOR SCOPE |  |  |  | 4855.2
| SUBTOTAL |  |  |  | 65545.2
| ADD:- GST @ 18% |  |  |  | 11798.136
| TOTAL AMOUNT |  |  |  | 77343.336