## NMIAL
| BOQ for temperory power connection - RGIA | Unit No | H2 -7071(H2-0203) | Area | 425.36
SR.NO | PARTICULARS | QUANTITY | UNIT | RATE | AMOUNT
1 | Supply & Installation of 4 Way TPN DB | 1 | Nos | 18750 | 18750
Incomer:- 32A FP RCBO 30MA- 1 Nos
Outgoing:-
10/16A SP MCB-12 NOS
2 | Supply & Installation of Energy Meter -415 VAV/32 AMPS meter - Make L&T, Schneider, Siemens, HPL, ABB & CG | 1 | Nos | 5500 | 5500
3 | Supply & Laying of 4C x 4 Sq mm Cu Armoured Cable | 30 | Mtrs | 490 | 14700
4 | Supply & Laying of 3C x 2.5 Sq mm Cu Flexible lead wire | 20 | Mtrs | 135 | 2700
5 | Supply & Installation of 40W Led Light Fixture | 16 | Nos | 1000 | 16000
| TOTAL AMOUNT |  |  |  | 57650
PPE IS IN CONTRACTOR SCOPE
| SUBTOTAL |  |  |  | 57650
| ADD:- GST @ 18% |  |  |  | 10377
| TOTAL AMOUNT |  |  |  | 68027